## Hoja1
VALORES MEDIDOS
Ensayo | IR |  |  | IT |  |  | U | P |  |  | UG | IG | n
| α | Ka | Valor A | α | Ka | Valor A |  | α | Kw | Valor W | V | A | r.p.m.
1 | - | - | 3.08 | - | - | 2.99 | 387 | - | - | 340 | 186 | - | 1495
2 | - | - | 3.23 | - | - | 3.15 | 386 | - | - | 730 | 180 | 2 | 1485
3 | - | - | 3.47 | - | - | 3.37 | 386 | - | - | 1090 | 173 | 3.9 | 1480
4 | - | - | 3.97 | - | - | 3.84 | 386.5 | - | - | 1630 | 164 | 6.8 | 1470
7 | - | - | 4.22 | - | - | 4.11 | 387 | - | - | 1880 | 158 | 8.2 | 1465
5 | - | - | 4.62 | - | - | 4.49 | 386 | - | - | 2200 | 153 | 10 | 1460
6 | - | - | 5.1 | - | - | 4.96 | 387 | - | - | 2590 | 144 | 12.2 | 1450
Ensayo | ns | s | I | Ia | Ir | cos φ | Pg | ηg | Pmec | T | p | η
| r.p.m. | - | A | A | A | - | W | - | W | N·m | W | -
1 | 1500 | 0.0033333 | 3.035 | 0.50723 | 2.9923 | 0.16713 | - | - | 80 | 0.511 | 260 | 0.23529
2 | 1500 | 0.01 | 3.19 | 1.0919 | 2.9973 | 0.34228 | 360 | 0.746 | 482.5737 | 3.1032 | 247.4263 | 0.66106
3 | 1500 | 0.013333 | 3.42 | 1.6303 | 3.0064 | 0.47671 | 674.7 | 0.84494 | 798.5182 | 5.1522 | 291.4818 | 0.73259
4 | 1500 | 0.02 | 3.905 | 2.4349 | 3.0529 | 0.62353 | 1115.2 | 0.89461 | 1246.5795 | 8.0979 | 383.4205 | 0.76477
7 | 1500 | 0.023333 | 4.165 | 2.8047 | 3.0791 | 0.6734 | 1295.6 | 0.89818 | 1442.479 | 9.4025 | 437.521 | 0.76728
5 | 1500 | 0.026667 | 4.555 | 3.2906 | 3.1496 | 0.72241 | 1530 | 0.842 | 1817.1021 | 11.885 | 382.8979 | 0.82596
6 | 1500 | 0.033333 | 5.03 | 3.8639 | 3.2204 | 0.76818 | 1756.8 | 0.84864 | 2070.1357 | 13.6333 | 519.8643 | 0.79928