## AGMA
Datos del engranaje (llenar SOLO en casilleros amarillos):
| m= | 4.233 | mm |  | ENGRANAJE N°5
| Z= | 48 |  |  | MATERIAL
| z1= | 48 | conductor |  | SAE 4140 (25 HRC)
| z2= | 31 | conducido
Velocidad eje= |  | 9.1 | 1/s
Angulo de contacto (a)= |  | 20 | ° | 0.34907 | rad
Angulo de helice (b)= |  | 30 | ° | 0.5236 | rad
Angulo de hel trans (at)= |  | 22.7959 | ° | 0.39786 | rad
Ancho del engranaje (F)= |  | 120 | mm | 4.7244 | " |  |  |  | Numerador= | 0.36397
Relacion de engrane (u)= |  | 0.64583 | [6 empty] | Denominador= | 0.86603
Momento en el eje (Mt)= |  | 1300 | Nm
Fuerza tangencial (Wt): |  | 12796.2832 | N |  | VERIFICA
Diametro primitivo (dp)= |  | 203.184 | mm
Diam. Prim. Tang (dw1)= |  | 234.6167 | mm
Dist. Entre centros (aw)= |  | 193.07 | mm
Calculo a esfuerzos de contacto (llenar SOLO en casilleros verdes):
Esfuerzo de contacto (sH): |  |  | 581.6927 | Mpa
[9 empty] | Numerador= | 27192.1017
Factor de elasticidad (Cp): |  |  | 198.6 | Mpa1/2 |  | Tabla 8.3.10 |  |  | Denominador= | 3169.6704
Factor dinamico (Cv): |  |  | 1 |  |  | Idem anterior
Factor de aplicación (Ca): |  |  | 1.25 |  |  | Tabla 8.3.11
Factor de Tamaño (Cs): |  |  | 1 |  |  | Se toma 1
Factor de distribucion de cargas (Cm): |  |  | 1.7 |  |  | Tabla 8.3.12
Factor de superficie (Cf): |  |  | 1 |  |  | Se toma 1
Factor geometrico (I): |  |  | 0.13 |  |  | Tabla 8.3.22 |  | 0.35537
Esfuerzo de contacto admisible(sHp): |  |  | 626.4221 | Mpa
sh limite: |  |  | 1000 | Mpa |  | Tabla 8.3.15
Factor de duracion (CL): |  |  | 0.93963 |  | Numero de ciclos esperados: |  |  | 150000000
Factor de dureza (CH): |  |  | 1 |  |  | Tabla 8.3.23
Factor de temperatura (CT): |  |  | 1 |  | Se toma 1 para temp por debajo de 270 F
Factor de confiabilidad (CR): |  |  | 1.5 |  |  | Tabla 8.3.13
[5 empty] | Horas esperadas: |  | 8333.3333 | horas
[5 empty] | 980.3922 | 49.0196 | 4.085 | años
| PORCENTAJE DE CARGA: |  | 107.7%
Calculo a esfuerzos de fractura (llenar SOLO en casilleros verdes):
Esfuerzo de fractura (sF): |  |  | 127.4571 | Mpa
Factor de tamaño (Ks): |  |  | 1
Factor de distribucion de carga (Km): |  |  | 1.7
Factor de aplicación (Ka): |  |  | 1.25
Factor dinamico (Kv): |  |  | 1
Factor geometrico (J): |  |  | 0.42 |  |  | Tabla 8.3.21
Esfuerzo de fractura admisible(sFi): |  |  | 659.4322 | Mpa
sh limite: |  |  | 850 | Mpa
Factor de duracion (KL): |  |  | 0.96975 |  | Numero de ciclos esperados: |  |  | 150000000
Factor de temperatura (KT): |  |  | 1 |  | Se toma 1 para temp por debajo de 270 F
Factor de confiabilidad (KR): |  |  | 1.25 |  |  | Tabla 8.3.13
[5 empty] | Horas esperadas: |  | 8333.3333 | horas
[5 empty] | 980.3922 | 49.0196 | 4.085 | años
COEFICIENTE DE SEGURIDAD: |  |  | 5.1738
VERIFICA